## 通用
通用头
通用头一般由开始标志、有效数据大小、请求类型、一般命令、子命令五部分组成,一共有17个字节。
通用头 | 说明
proto | 一般用来标识有效字段的位置(5*8bits)
data0 | p
data1 | r
data2 | o
data3 | t
data4 | o
有效数据大小 | 说明
data5 | 有效命令的大小
data6
data7
data8
data9 | 保留
data10
data11
data12
备注:有效数据大小应为data13到最后的数据之间的大小
请求类型 | 说明
data13 | 一般手机端请求该字节为0x01,服务端应答该字节为0x02，服务器UDP数据传输为0x05
一般命令 | 说明
data14 | 该字节为通用命令，一般有wifi配置(0x01)、toupcam配置(0x02)两种类型
子命令 | 说明
data15 | 该字节为当前功能命令字节
data16 | 该字节为子命令保留位
一条完整数据格式如下:
通用头+配置toupcam通讯协议/配置wifi通讯协议
版本说明：V主版本.次版本.调试版本.调试子版本

## 配置toupcam通讯协议
toupcam通讯协议(0x02)手机端 |  |  | 服务端应答
toupcam通用协议一般有拍照、黑白反转、曝光方式、区域曝光、亮度方式、亮度调节、曝光方式、曝光调节、对比度方式、对比度调节、直方图方式、直方图调节组成,一共有个12子命令。
|  |  | 01 | 拍照应答头 | 说明
拍照 | 说明 |  |  | 通用头 | 通用头一般由开始标志、有效数据大小、请求类型、一般命令、子命令五部分组成,一共有17个字节。
data15 | 0x01 |  |  | proto | [proto]
data16 | 保留 |  |  | 有效数据大小 | 保留位一般为该包负载bufer的大小；当数据大小为非1、0的数时，表示当前数据有效，其他值为本次数据无效
eg:70726F746F040000000000000001020100 |  |  |  | 请求类型 | 0x02
黑白反转 | 说明 |  |  | 一般命令 | 返回请求命令
data15 | 0x02 |  |  | 子命令 | 返回请求命令
data16 | 保留 |  |  | 完成码 | data17 一般0x00表示本次数据解析成功，0x01表示失败。
eg:70726F746F040000000000000001020200 |  |  |  | 备注: 1.当有效数据大小为1时，该次传输为失败(0x01)； 备注: 2.具体参照'通用'页签格式,其中有效数据size的大小表示本包负载buffer大小； 备注: 3.由于网络传输为大端，所以子命令的有效位为data15,保留位为data16；
区域曝光 | 说明
data15 | 0x03
data16 | 保留
data17 | left,int32低字节在前 |  |  | 负载buffer | 说明
data18 |  |  |  | data0-datan | 可选，拍照抓拍时用作数据buffer，其他可作为相机常规参数返回
data19
data20 |  |  |  | 通用头 | 通用头一般由开始标志、有效数据大小、请求类型、一般命令、子命令五部分组成,一共有17个字节。
data21 | top,int32低字节在前 |  |  | proto | [proto]
data22 |  |  |  | 有效数据大小 | 保留位一般为该包负载bufer的大小；当数据大小为非1、0的数时，表示当前数据有效，其他值为本次数据无效
data23 |  |  |  | 请求类型 | 0x02
data24 |  |  |  | 一般命令 | 返回请求命令
data25 | right,int32低字节在前 |  |  | 子命令 | 返回请求命令
data26 |  |  |  | 完成码 | data17 一般0x00表示本次数据解析成功，0x01表示失败。
data27
data28
data29 | bootom,int32低字节在前 |  | 02 | 黑白反转应答头 | 说明
data30 |  |  |  | 通用头 | 通用头一般由开始标志、有效数据大小、请求类型、一般命令、子命令五部分组成,一共有17个字节。
data31 |  |  |  | proto | [proto]
data32 |  |  |  | 有效数据大小 | 保留位一般为该包负载bufer的大小；当数据大小为非1、0的数时，表示当前数据有效，其他值为本次数据无效
eg:70726F746F210000000000000001020300 00000000 00000000 04000000 04000000 |  |  |  | 请求类型 | 0x02
亮度方式 | 说明 |  |  | 一般命令 | 返回请求命令
data15 | 0x04 |  |  | 子命令 | 返回请求命令
data16 | 保留 |  |  | 完成码 | data17 一般0x00表示本次数据解析成功，0x01表示失败。
data17 | 手动：0x00，自动：0x01
eg:70726F746F05000000000000000102040001
亮度调节 | 说明
data15 | 0x05
data16 | 保留
data17 | 亮度增益值低8位 |  | 03 | 区域曝光应答头 | 说明
data18 | 亮度增益值高8位 |  |  | 通用头 | 通用头一般由开始标志、有效数据大小、请求类型、一般命令、子命令五部分组成,一共有17个字节。
eg:70726F746F0600000000000000010205008000 |  |  |  | proto | [proto]
曝光方式 | 说明 |  |  | 有效数据大小 | 保留位一般为该包负载bufer的大小；当数据大小为非1、0的数时，表示当前数据有效，其他值为本次数据无效
data15 | 0x06 |  |  | 请求类型 | 0x02
data16 | 保留 |  |  | 一般命令 | 返回请求命令
data17 | 手动：0x00，自动：0x01 |  |  | 子命令 | 返回请求命令
eg:70726F746F05000000000000000102060001 |  |  |  | 完成码 | data17 一般0x00表示本次数据解析成功，0x01表示失败。
曝光调节 | 说明 |  |  | data18-data21 | left
data15 | 0x07 |  |  | data22-data25 | top
data16 | 保留 |  |  | data26-data29 | right
data17 | 曝光值低8位 |  |  | data30-data33 | bottom
data18 | 曝光值高8位 |  |  | 备注:data18-data21为int类型的数据返回的数据低字节为最低位,具体依据大小端而定
eg:70726F746F0600000000000000010207008000; 曝光度，一般为10-230
对比度方式 | 说明
data15 | 0x08
data16 | 保留
data17 | 手动：0x00，自动：0x01 |  | 04 | 亮度类型应答头 | 说明
eg:70726F746F05000000000000000102080001 |  |  |  | 通用头 | 通用头一般由开始标志、有效数据大小、请求类型、一般命令、子命令五部分组成,一共有17个字节。
对比度调节 | 说明 |  |  | proto | [proto]
data15 | 保留 |  |  | 有效数据大小 | 保留位一般为该包负载bufer的大小；当数据大小为非1、0的数时，表示当前数据有效，其他值为本次数据无效
data16 | 0x09 |  |  | 请求类型 | 0x02
data17 | 对比度，一般为0-100 |  |  | 一般命令 | 返回请求命令
eg:70726F746F05000000000000000102090030000000; 对比度，一般为(-100)-(100) |  |  |  | 子命令 | 返回请求命令
直方图方式 | 说明 |  |  | 完成码 | data17 一般0x00表示本次数据解析成功，0x01表示失败。
data15 | 0x0a |  |  | retvaule | 亮度类型
data16 | 保留
data17 | 手动：0x00，自动：0x01
eg:70726F746F050000000000000001020a0001
直方图调节 | 说明
data15 | 0x0b
data16 | 保留 |  | 05 | 亮度调节应答头 | 说明
data17-data18 | R | Low |  | 通用头 | 通用头一般由开始标志、有效数据大小、请求类型、一般命令、子命令五部分组成,一共有17个字节。
data19-data20 | G |  |  | proto | [proto]
data21-data22 | B |  |  | 有效数据大小 | 保留位一般为该包负载bufer的大小；当数据大小为非1、0的数时，表示当前数据有效，其他值为本次数据无效
data23-data24 | Y |  |  | 请求类型 | 0x02
data25-data26 | R | High |  | 一般命令 | 返回请求命令
data27-data28 | G |  |  | 子命令 | 返回请求命令
data29-data30 | B |  |  | 完成码 | data17 一般0x00表示本次数据解析成功，0x01表示失败。
data31-data32 | Y |  |  | data18 | 亮度增益值低8位
eg:70726F746F050000000000000001020a000000000000000100000000000000ff00 |  |  |  | data19 | 亮度增益值高8位
同步服务器数据 | 说明 |  |  | 备注:data18、data19具体依据大小端而定
data15 | 0x0c
data16 | 保留
eg:70726F746F040000000000000001020c00
异常重启服务器 | 说明
data15 | 0x0e |  | 06 | 曝光方式应答头 | 说明
data16 | 保留 |  |  | 通用头 | 通用头一般由开始标志、有效数据大小、请求类型、一般命令、子命令五部分组成,一共有17个字节。
eg:70726F746F040000000000000001020e00 |  |  |  | proto | [proto]
|  |  |  | 有效数据大小 | 保留位一般为该包负载bufer的大小；当数据大小为非1、0的数时，表示当前数据有效，其他值为本次数据无效
|  |  |  | 请求类型 | 0x02
|  |  |  | 一般命令 | 返回请求命令
|  |  |  | 子命令 | 返回请求命令
|  |  |  | 完成码 | data17 一般0x00表示本次数据解析成功，0x01表示失败。
|  |  |  | retvaule | 曝光方式
|  |  | 07 | 亮度调节应答头 | 说明
|  |  |  | 通用头 | 通用头一般由开始标志、有效数据大小、请求类型、一般命令、子命令五部分组成,一共有17个字节。
|  |  |  | proto | [proto]
|  |  |  | 有效数据大小 | 保留位一般为该包负载bufer的大小；当数据大小为非1、0的数时，表示当前数据有效，其他值为本次数据无效
|  |  |  | 请求类型 | 0x02
|  |  |  | 一般命令 | 返回请求命令
|  |  |  | 子命令 | 返回请求命令
|  |  |  | 完成码 | data17 一般0x00表示本次数据解析成功，0x01表示失败。
|  |  |  | data18 | 曝光值低8位
|  |  |  | data19 | 曝光值高8位
备注:data18、data19具体依据大小端而定
|  |  | 08 | 对比方式应答头 | 说明
|  |  |  | 通用头 | 通用头一般由开始标志、有效数据大小、请求类型、一般命令、子命令五部分组成,一共有17个字节。
|  |  |  | proto | [proto]
|  |  |  | 有效数据大小 | 保留位一般为该包负载bufer的大小；当数据大小为非1、0的数时，表示当前数据有效，其他值为本次数据无效
|  |  |  | 请求类型 | 0x02
|  |  |  | 一般命令 | 返回请求命令
|  |  |  | 子命令 | 返回请求命令
|  |  |  | 完成码 | data17 一般0x00表示本次数据解析成功，0x01表示失败。
|  |  |  | retvaule | 对比度方式
|  |  | 09 | 对比调节应答头 | 说明
|  |  |  | 通用头 | 通用头一般由开始标志、有效数据大小、请求类型、一般命令、子命令五部分组成,一共有17个字节。
|  |  |  | proto | [proto]
|  |  |  | 有效数据大小 | 保留位一般为该包负载bufer的大小；当数据大小为非1、0的数时，表示当前数据有效，其他值为本次数据无效
|  |  |  | 请求类型 | 0x02
|  |  |  | 一般命令 | 返回请求命令
|  |  |  | 子命令 | 返回请求命令
|  |  |  | 完成码 | data17 一般0x00表示本次数据解析成功，0x01表示失败。
|  |  |  | data18 | 亮度增益值低8位
|  |  |  | data19 | 亮度增益值低8位
|  |  |  | data20 | 亮度增益值高8位
|  |  |  | data21 | 亮度增益值高8位
备注:data18、data19、data20、data21具体依据大小端而定，四位组成一个int32位的数据
|  |  | 0a | 直方方式应答头 | 说明
|  |  |  | 通用头 | 通用头一般由开始标志、有效数据大小、请求类型、一般命令、子命令五部分组成,一共有17个字节。
|  |  |  | proto | [proto]
|  |  |  | 有效数据大小 | 保留位一般为该包负载bufer的大小；当数据大小为非1、0的数时，表示当前数据有效，其他值为本次数据无效
|  |  |  | 请求类型 | 0x02
|  |  |  | 一般命令 | 返回请求命令
|  |  |  | 子命令 | 返回请求命令
|  |  |  | 完成码 | data17 一般0x00表示本次数据解析成功，0x01表示失败。
|  |  |  | retvaule | 直方图方式
|  |  | 0b | 直方调节应答头 | 说明
|  |  |  | 通用头 | 通用头一般由开始标志、有效数据大小、请求类型、一般命令、子命令五部分组成,一共有17个字节。
|  |  |  | proto | [proto]
|  |  |  | 有效数据大小 | 保留位一般为该包负载bufer的大小；当数据大小为非1、0的数时，表示当前数据有效，其他值为本次数据无效
|  |  |  | 请求类型 | 0x02
|  |  |  | 一般命令 | 返回请求命令
|  |  |  | 子命令 | 返回请求命令
|  |  |  | 完成码 | data17 一般0x00表示本次数据解析成功，0x01表示失败。
|  |  |  | data18-19 | 低R阈值
|  |  |  | data20-21 | 低G阈值
|  |  |  | data22-23 | 低B阈值
|  |  |  | data24-25 | 低Y阈值
|  |  |  | data26-27 | 高R阈值
|  |  |  | data28-29 | 高G阈值
|  |  |  | data30-31 | 高B阈值
|  |  |  | data32-33 | 高Y阈值
备注:R、G、B为RGB；Y代表图片灰度
|  |  | 0c | 同步服务应答头 | 说明
|  |  |  | 通用头 | 通用头一般由开始标志、有效数据大小、请求类型、一般命令、子命令五部分组成,一共有17个字节。
|  |  |  | proto | [proto]
|  |  |  | 有效数据大小 | 保留位一般为该包负载bufer的大小；当数据大小为非1、0的数时，表示当前数据有效，其他值为本次数据无效
|  |  |  | 请求类型 | 0x02
|  |  |  | 一般命令 | 返回请求命令
|  |  |  | 子命令 | 返回请求命令
|  |  |  | 完成码 | data17 一般0x00表示本次数据解析成功，0x01表示失败。
|  |  |  | data18 | 亮度类型
|  |  |  | data19 | 亮度
data20
|  |  |  | data21 | 曝光类型
|  |  |  | data22 | 曝光值
data23
|  |  |  | data24 | 对比度类型
|  |  |  | data25 | 对比度
data26
data27
data28
|  |  |  | data29 | 直方图类型
|  |  |  | data30-data31 | 直方图阈值 | Low | R
|  |  |  | data32-data33 |  |  | G
|  |  |  | data34-data35 |  |  | B
|  |  |  | data36-data37 |  |  | Y
|  |  |  | data38-data39 |  | High | R
|  |  |  | data40-data41 |  |  | G
|  |  |  | data42-data43 |  |  | B
|  |  |  | data44-data45 |  |  | Y
备注:数据格式为高地址在高，低地址在低
|  |  | 0d | 直方数据传输格式 | 说明
|  |  |  | 通用头 | 通用头一般由开始标志、有效数据大小、请求类型、一般命令、子命令五部分组成,一共有17个字节。
|  |  |  | proto | "proto"
|  |  |  | 有效数据大小 | 保留位一般为该包负载bufer的大小；当数据大小为非1、0的数时，表示当前数据有效，其他值为本次数据无效
|  |  |  | 请求类型 | 0x05
|  |  |  | 一般命令 | 0x02
|  |  |  | 子命令 | 0x0d
|  |  |  | 完成码 | data17 一般0x00表示本次数据解析成功，0x01表示失败。
|  |  |  | data18-data1041 | HisY[256]
|  |  |  | data1042-data2065 | HisR[256]
|  |  |  | data2066-data3089 | HisG[256]
|  |  |  | data3090-data4113 | HisB[256]
备注:数据格式为高地址在高，低地址在低
|  |  | 0e | 对比方式应答头 | 说明
|  |  |  | 通用头 | 通用头一般由开始标志、有效数据大小、请求类型、一般命令、子命令五部分组成,一共有17个字节。
|  |  |  | proto | "proto"
|  |  |  | 有效数据大小 | 保留位一般为该包负载bufer的大小；当数据大小为非1、0的数时，表示当前数据有效，其他值为本次数据无效
|  |  |  | 请求类型 | 0x02
|  |  |  | 一般命令 | 0x02
|  |  |  | 子命令 | 0x0e
|  |  |  | 完成码 | 0
备注:
Note on O13: 作者: 完成码只在服务端应答客户端时有效，客户端一般请求无完成码

## 配置wifi通讯协议
wifi通讯协议(0x01)手机端 |  | 服务端应答
wifi通用协议一般有设置UDP地址组成,一共有个1子命令。
|  | 01 | UDP地址应答 | 说明
UDP地址 | 说明 |  | 通用头 | 通用头一般由开始标志、有效数据大小、请求类型、一般命令、子命令五部分组成,一共有17个字节。
data15 | 0x80 |  | proto | [proto]
data16 | 保留 |  | 有效数据大小 | 有效数据大小
data17 | ipv4有效地址 |  | 请求类型 | 0x02
data18 |  |  | 一般命令 | 返回请求命令
data19 |  |  | 子命令 | 返回请求命令
data20 |  |  | 完成码 | data17 0表示地址设置成功，1表示地址设置失败，2表示地址已存在，3表示地址已被占用；
data21 | 保留 |  | 备注:
data22
data23
data24
eg:70726F746F0c0000000000000001018000c0a8016500000000
Note on O13: 作者: 完成码只在服务端应答客户端时有效，客户端一般请求无完成码

## 修改记录
日期 | 记录
2019-04-11 | 创建toupcam摄像头协议文档
2019-04-12 | 删除多余的曝光类型，后面协议命令id向上增加
2019-04-15 | 增加size注释为data5-data6
2019-04-16 | 修改有效数据size大小为8个字节，高四个字节为保留；增加拍照命令
2019-04-17 | 修改子命令高4字节为保留位，低4字节位有效命令；增加设置UDP对端IP和相机图像反转功能
2019-04-21 | 初步完成协议文档
2019-04-25 | 对比度应答字节中对比度为4个字节,直方图每个数据占2个字节，增加直方数据UDP传输，端口5008
2019-04-26 | 修改UDP直方图每个数据为float型
2019-04-27 | 修改直方图阈值的单位为short